## Plan1
Grandeza | Simbolo | Valor | Unidade |  | r | 1
Intensidade Luminosa | I | 27000 | mCd | mili Candela | A/2 | 7.5
[5 empty] | r' | 0.99144
[5 empty] | h | 0.0085551
Ângulo de Abertura | θ | 15 | ° | Grau | Ac | 0.053754
[5 empty] | A para 1st | 1
[5 empty] | st | 0.053754
Ângulo de Incidência | α | 90 | ° | Grau | lm | 1.4513
Distância de Iluminação | d | 10 | m | metro
Voltagem de Trabalho | Vf | 3 | V | Volt
Corrente de Trabalho | If | 20 | mA | mili Ampére
[5 empty] | r | 1.3165
[5 empty] | A | 5.4451
Fluxo Luminoso | Φ | 1.4513 | lm | Lúmen | E | 0.26654
[5 empty] | mW | 60
Iluminação | E | 0.26654 | lx | Lux |  | 24.1891
Eficiência Luminosa | ξ | 24.1891 | lm/W | Lúmen por Watt